## Sheet1
ELM Seismic Analysis: Moment Frame
With Translation Loading
Member | Load | Joint | Force X | Force Y | Moment Z
1 | D+L+E+S | 1 | 10.4385 | 0.0862 | 0
1 | D+L+E+S | 5 | -9.8419 | -0.0862 | 1.293
2 | D+L+E+S | 5 | 9.6817 | -0.4437 | -1.3859
2 | D+L+E+S | 9 | -9.085 | 0.4437 | -5.2693
3 | D+L+E+S | 2 | 41.9258 | 1.1031 | 27.2909
3 | D+L+E+S | 6 | -40.7019 | -1.1031 | -10.744
4 | D+L+E+S | 6 | 18.6208 | -3.1688 | -27.6805
4 | D+L+E+S | 10 | -17.3969 | 3.1688 | -19.8522
5 | D+L+E+S | 3 | 84.6532 | 5.7385 | 48.7357
5 | D+L+E+S | 7 | -83.4294 | -5.7385 | 37.3424
6 | D+L+E+S | 7 | 21.154 | 5.7 | 40.0643
6 | D+L+E+S | 11 | -19.9301 | -5.7 | 45.4362
7 | D+L+E+S | 4 | 40.9957 | 9.1109 | 64.2374
7 | D+L+E+S | 8 | -39.7718 | -9.1109 | 72.4258
8 | D+L+E+S | 8 | 10.6871 | 3.719 | 50.2962
8 | D+L+E+S | 12 | -9.4632 | -3.719 | 5.4887
Notional Load (Ni) | 0.27089 | Negligible
No Translation Loading
Member | Load | Joint | Force X | Force Y | Moment Z
1 | DLESnt | 1 | 10.4385 | 0.1427 | 0
1 | DLESnt | 5 | -9.8419 | -0.1427 | 2.1405
2 | DLESnt | 5 | 9.6817 | -0.5002 | -2.2335
2 | DLESnt | 9 | -9.085 | 0.5002 | -5.2693
3 | DLESnt | 2 | 46.5492 | -3.4096 | -14.8315
3 | DLESnt | 6 | -45.3254 | 3.4096 | -36.3125
4 | DLESnt | 6 | 19.9298 | -5.4181 | -45.998
4 | DLESnt | 10 | -18.7059 | 5.4181 | -35.2735
5 | DLESnt | 3 | 83.1846 | -0.2058 | -0.2675
5 | DLESnt | 7 | -81.9607 | 0.2058 | -2.8203
6 | DLESnt | 7 | 19.8449 | 2.6363 | 10.1035
6 | DLESnt | 11 | -18.6211 | -2.6363 | 29.4415
7 | DLESnt | 4 | 37.8409 | 4.2815 | 20.1393
7 | DLESnt | 8 | -36.6171 | -4.2815 | 44.0832
8 | DLESnt | 8 | 10.6871 | 2.8585 | 37.3882
8 | DLESnt | 12 | -9.4632 | -2.8585 | 5.4887
Only Translation
Member | Load | Joint | Force X | Force Y | Moment Z
7 | OT Seis. | 4 | 3.6305 | 5.8923 | 53.2821
7 | OT Seis. | 8 | -3.6305 | -5.8923 | 35.1027
Story Drift
Joint | Load | Trans X
8 | D+.7E | 0.0181 | ft |  |  | ASD Loading Case 5
Loads for Member
Pu | 40.9957 | kip
Mu | 72.4258 | ft-kip
Pmf | 335.1494 | kip
Pstory | 1170.612 | kip
Pnt | 37.8409 | kip
Plt | 3.6305 | kip
Mnt | 44.0832 | ft-kip
Mlt | 53.2821 | ft-kip
H | 42.77 | kip
Story Drift (∆H) | 0.2172 | in
Accepable Drift (L/600) | 0.3 | in |  |  |  | ASCE7 Table 12.12-1
Member Selection | W14x82
Plastic Section Modulus (Zy) | 44.8 | in3 |  |  |  | Table 1-1
Section Modulus (Sy) | 29.3 | in3
Moment of Inertia (Ix) | 881 | in4
Moment of Inertia (Iy) | 148 | in4
Distance Between Flange Centroid (ho) | 13.4 | in
Effective Length Factor (K) | 1.45
Unbraced Length (L) | 180 | in
Effective Length (KL) | 261 | in
Gross Area (Ag) | 24 | in2
rx | 6.05 | in
Warping Constant (CW) | 6710 | in6
Torsional Constant (J) | 5.07 | in4
Beam Properties
Full Plastic Yielding Unbraced Length (Lp) | 8.76 | ft |  |  |  | Table 3-2
Elastic/Inelastic LTB Unbraced Length (Lr) | 33.2 | ft | (Zone 2)
BF/Wb | 5.4 | kips
Mpx/Wb | 347 | Kip-ft
Capacity
Axial Capacity (Pc) | 2798.628 | kips |  |  |  | See Calcs below
LTB Modification Factor (Cb) | 1.6667 |  |  |  |  | Table 3-10
Flexural Capacity (Mcx) | 347 | kip-ft
Flexural Capacity (Mcy)
FyZy | 2240 |  |  |  |  | Eq F6-1
1.6FySy | 2344 |  |  |  |  | Eq F6-1
Mcy | 168 | kip-ft |  |  |  | Eq F6-1
Approximate Second Order Analysis
Modification Coefficient (Cmx) | 0.077959 |  |  |  |  | Eq A-8-4
Modification Coefficient (Cmy) | 0.6 |  |  |  |  | Eq A-8-4
Flexural Stiffness Factor (t) | 1 |  |  |  |  | Eq C2-2a/b
Elastic Buckling Strength (Pex) | 3701.6269 | kip |  |  |  | Eq A-8-5
Elastic Buckling Strength (Pey) | 621.8397 | kip |  |  |  | Eq A-8-5
Amplification Factor (B1x) | 1 |  |  |  |  | Eq A-8-3
Amplification Factor (B1y) | 1
Calc. P-D Amplification Factor (B2x)
W | 1.6
Rm | 0.95705 |  |  |  |  | A-8-8
Pe-story | 33922.5621 | kip |  |  |  | A-8-7
B2x | 1.0584 | ≥1 |  |  |  | A-8-6
Pr | 41.6836 | Kip |  |  |  | A-8-2
Mrx | 99.9415 | kip-ft |  |  |  | A-8-1
Mry | 0 | kip-ft
Combined Force Interaction Equation
Pr/Pc | 0.014894
Pr/Pc<0.2 | 0.29546 | <1 | GOOD |  |  | Eq H1-1b
Column Capacity
Determine Kx | col1 | col2 | beam1 | beam2
Ix (in4) | 881 | 881 | 1330 | 0
L (in) | 180 | 180 | 288 | 288
Ix/L | 4.8944 | 4.8944 | 4.6181 | 0
Rotational Stiffness
GA | 1
GB | 2.1197
Kx | 1.45 |  |  |  |  | Fig. C-A-7.2
KL/rx | 43.1405
Kz | 0.5 | Ends restrained from warping
Buckling Stress | [5 empty] | Eq C-A-7-10
Elastic Buckling Stress (Fe) | 153.7898 | ksi |  |  |  | Eq E3-4
Critical Buckling Stress (Fcr) | 134.8736 | ksi |  |  |  | Eq E3-3
Capacity
Column Capacity (Pn)(Pc) | 4477.8048 | kip |  |  |  | Ag*Fcr
Factored Column Capacity (Pn/W) | 2798.628 | kip